## Sheet1
Designator | Quantity | Manufacturer Part Number | Comment | Description
C1, C2, C5 | 3 | GRM155R60J106ME15D | 10µF | CAP CER 10UF 6.3V X5R 0402
C3, C12 | 2 | GRM155R71C104KA88D | 100nF | CAP CER 100nF 16V X7R 0402
C6 | 1 | GRM1555C1H330JZ01D | 33pF | CAP CER 33PF 50V NP0 0402
C7 | 1 | GRM1555C1H270JA01D | 27pF | CAP CER 27PF 50V C0G/NP0 0402
C8, C9, C10, C11 | 4 | GRM1555C1H470JA01D | 47pF | CAP CER 47PF 50V C0G/NP0 0402
D1 | 1 | PESD0402-140 | PESD0402-140 | TVS DIODE 14VWM 40VC 0402
D2 | 1 | B72590T8140S160 | B72590T8140S160 | VARISTOR 28V 2A 0402
J1 | 1 | U.FL-R-SMT-1(10) | U.FL-R-SMT-1(10) | CONN UMC JACK STR 50 OHM SMD
L1 | 1 | LQH3NPZ1R5MGRL | 1.5µF | FIXED IND 1.5UH 2.04A 88.8 MOHM
L2 | 1 | LQG15HN39NJ02D | 39nH | FIXED IND 39NH 250MA 1.06 OHM
L3 | 1 | LQG15HS82NJ02D | 82nH | FIXED IND 82NH 150MA 1.2 OHM SMD
P1 | 0 |  | 2.54mm | Header, 1x15, Pitch 2.54mm, Male | Monteres ikke
R3 | 1 | RC0402JR-070RL | 0.0 | RES SMD 0.0OHM JUMPER 1/16W 0402
R4 | 1 | MCS04020C1002FE000 | 10k | RES SMD 10K OHM 1% 1/10W 0402
SW1 | 1 | RS-014R05B1-SMA10 RT | RS-014R05B1-SMA10 RT | SWITCH TACTILE SPST-NO 0.05A 12V
U1 | 1 | SARA-N210-02B | SARA-N210-02B | uBlox Sara N210 | Leveres på rull av Telenor Digital
U2 | 1 | TPS63031DSKR | TPS63031DSKR | IC REG BUCK BST 3.3V 0.9A 10SON
U3 | 1 |  | SkySIM Argo 512 M2M SMD | SkySIMÆ Argo 512 M2M SMD - LTE | Leveres på rull av Telenor Digital